## БИМ инд. по статьям с мат. и ТЗ
СОГЛАСОВАНО: | [11 empty] | УТВЕРЖДАЮ:
___________ | [11 empty] | ___________
"____" _____________ 2018 г. |  | 2019 | [9 empty] | "____" _______________2018 г. |  | 2019
Забайкальский край, Краснокаменский район, с. Маргуцек
(наименование стройки)
ЛОКАЛЬНЫЙ СМЕТНЫЙ РАСЧЕТ №
(локальная смета)
| на | замена котлов водогрейных КВм-1,45 МВт с топкой ТПШМ -1,45 в котельной с. Маргуцек
Основание:
|  | Сметная стоимость строительных работ _______________________________________________________________________________________________ |  |  | ___________________________3026,500 |  | тыс. руб.
|  | Средства на оплату труда _______________________________________________________________________________________________ |  |  | ___________________________69,366 |  | тыс. руб.
|  | Сметная трудоемкость _______________________________________________________________________________________________ |  |  | _______________________________________________________________________________________________467,17 |  | чел.час
Составлен(а) в текущих (прогнозных) ценах по состоянию на 3-4 кв. 2018г
№ пп | Обосно- вание | Наименование работ и затрат | Ед. изм. | Кол. | Стоимость единицы, руб. |  |  | Обоснова-ние, индекс | Общая стоимость, руб. |  |  |  | Затр.тр.раб-х не занятых обслуж.машин
[5 empty] | Всего | Экспл. маш. | Мат-ы |  | Всего | в т.ч. оплата труда | Экспл. маш. | Мат-ы | Обслуж-х машины
[5 empty] | оплата труда | в т.ч. оплата труда |  |  |  |  | в т.ч. оплата труда |  | на ед-цу | всего
1 | 2 | 3 | 4 | 5 | 6 | 7 | 8 | 9 | 10 | 11 | 12 | 13 | 14 | 15
Раздел 1.
1 | ТЕР18-01-002-05 Приказ Минстроя России от 13.03.15 №171/пр | Демонтаж котлов стальных жаротрубных пароводогрейных на твердо м топливе теплопроизводительностью: до 0,84 МВт (0,72 Гкал/ч) | 1 котел | 2 | 432.69 | 70.95 |  | 1 1 ОЗП=17,51; ЭМ=5,5; ЗПМ=17,51; МАТ=5,65 | 865.38 | 723.48 | 141.9 |  | 42.86 | 85.72
|  | 1 081,73 = 85 841,40 - 3,33 x 9,24 - 0,6 x 33,02 - 4,46 x 90,87 - 8E-5 x 15 596,22 - 5E-5 x 9 249,60 - 4E-5 x 16 919,49 - 0,00138 x 10 341,28 - 0,04 x 37,29 - 0,44 x 24,03 - 0,0143 x 16 375,26 - 1 x 83 466,68 - 6,1 x 2,92 - 1 x 30,72 - 1 x 36,59 - 4 x 108,80 - 0,001 x 3 668,46 - 0,001 x 6 005,42 - 0,004 x 11 060,75 |  |  | 361.74 | 7.14 |  |  |  |  | 14.28 |  | 0.584 | 1.17
На единицу в базисных ценах |  |  |  |  | 85841.4 | 633.24 | 84303.81
[5 empty] | 904.35 | 17.84
С учетом стоимости удаленных ресурсов |  |  |  |  | 1081.73 | 177.38
[5 empty] | 904.35 | 17.84
Коэффициенты к позиции:
Итого на единицу с учетом "МДС36 п.3.3.1. Демонтаж (разборка) внутренних санитарно-технических устройств (водопровода, газопровода, канализации, водостоков, отопления, вентиляции) ОЗП=0,4; ЭМ=0,4 к расх.; ЗПМ=0,4; МАТ=0 к расх.; ТЗ=0,4; ТЗМ=0,4" |  |  |  |  | 432.69 | 70.95
[5 empty] | 361.74 | 7.14
ВСЕГО на физобъем (2) |  |  |  |  | 865.38 | 141.9
[5 empty] | 723.48 | 14.28
Всего с учетом "1 ОЗП=17,51; ЭМ=5,5; ЗПМ=17,51; МАТ=5,65" |  |  |  |  | 13448.58 | 780.45
[5 empty] | 12668.13 | 250.04
Накладные расходы 128%*0.85 ФОТ (от 12 918,17) |  |  |  |  | 14054.97
Сметная прибыль 83%*0.8 ФОТ (от 12 918,17) |  |  |  |  | 8577.66
Итого c накладными и см. прибылью |  |  |  |  | 36081.21
2 | ТЕР18-01-002-05 Приказ Минстроя России от 13.03.15 №171/пр | Установка котлов стальных жаротрубных пароводогрейных на твердо м топливе теплопроизводительностью: до 0,84 МВт (0,72 Гкал/ч) | 1 котел | 2 | 2374.72 | 633.24 | 837.13 | 1 1 ОЗП=17,51; ЭМ=5,5; ЗПМ=17,51; МАТ=5,65 | 4749.44 | 1808.7 | 1266.48 | 1674.26 | 107.15 | 214.3
|  | 2 374,72 = 85 841,40 - 1 x 83 466,68 |  |  | 904.35 | 17.84 |  |  |  |  | 35.68 |  | 1.46 | 2.92
На единицу в базисных ценах |  |  |  |  | 85841.4 | 633.24 | 84303.81
[5 empty] | 904.35 | 17.84
С учетом стоимости удаленных ресурсов |  |  |  |  | 2374.72 | 633.24 | 837.13
[5 empty] | 904.35 | 17.84
ВСЕГО на физобъем (2) |  |  |  |  | 4749.44 | 1266.48 | 1674.26
[5 empty] | 1808.7 | 35.68
Всего с учетом "1 ОЗП=17,51; ЭМ=5,5; ЗПМ=17,51; МАТ=5,65" |  |  |  |  | 48095.55 | 6965.64 | 9459.57
[5 empty] | 31670.34 | 624.76
Накладные расходы 128%*0.85 ФОТ (от 32 295,10) |  |  |  |  | 35137.07
Сметная прибыль 83%*0.8 ФОТ (от 32 295,10) |  |  |  |  | 21443.95
Итого c накладными и см. прибылью |  |  |  |  | 104676.57
3 | ТЕР06-01-005-05 Приказ Минстроя России от 13.03.15 №171/пр | Устройство железобетонных фундаментов общего назначения объемом: до 25 м3 | 100 м3 бетона и железобетона в деле | 0.18 | 69558.67 | 2283.35 | 64698.07 | 1 1 ОЗП=17,51; ЭМ=5,5; ЗПМ=17,51; МАТ=5,65 | 12520.56 | 463.91 | 411 | 11645.65 | 342.72 | 61.69
[5 empty] | 2577.25 | 221.37 |  |  |  |  | 39.85 |  | 18.19 | 3.27
На единицу в базисных ценах |  |  |  |  | 69558.67 | 2283.35 | 64698.07
[5 empty] | 2577.25 | 221.37
ВСЕГО на физобъем (0,18) |  |  |  |  | 12520.56 | 411 | 11645.65
[5 empty] | 463.91 | 39.85
Всего с учетом "1 ОЗП=17,51; ЭМ=5,5; ЗПМ=17,51; МАТ=5,65" |  |  |  |  | 76181.48 | 2260.5 | 65797.92
[5 empty] | 8123.06 | 697.77
Накладные расходы 105%*0.85 ФОТ (от 8 820,83) |  |  |  |  | 7872.59
Сметная прибыль 65%*0.8 ФОТ (от 8 820,83) |  |  |  |  | 4586.83
Итого c накладными и см. прибылью |  |  |  |  | 88640.9
4 | Прайс лист | Котел КВм-1,45 МВт с доставой в коплектации | 1 шт. | 2 | 170000 |  | 170000 | 1 1 ОЗП=17,51; ЭМ=5,5; ЗПМ=17,51; МАТ=5,65 | 340000 |  |  | 340000
На единицу в базисных ценах |  |  |  |  | 170000 |  | 170000
ВСЕГО на физобъем (2) |  |  |  |  | 340000 |  | 340000
Всего с учетом "1 ОЗП=17,51; ЭМ=5,5; ЗПМ=17,51; МАТ=5,65" |  |  |  |  | 1921000 |  | 1921000
Накладные расходы 128%*0.85 ФОТ (от 0,00)
Сметная прибыль 83%*0.8 ФОТ (от 0,00)
Итого c накладными и см. прибылью |  |  |  |  | 1921000
5 | ТЕР16-02-006-04 Приказ Минстроя России от 13.03.15 №171/пр | Прокладка трубопроводов обвязки котлов, водонагревателей и насосов из стальных бесшовных и электросварных труб диаметром: до 100 мм | 100 м трубопровода | 0.28 | 16851.44 | 230.38 | 15900.29 | 1 1 ОЗП=17,51; ЭМ=5,5; ЗПМ=17,51; МАТ=5,65 | 4718.4 | 201.82 | 64.51 | 4452.07 | 82.28 | 23.04
[5 empty] | 720.77 | 5.87 |  |  |  |  | 1.64 |  | 0.48 | 0.13
На единицу в базисных ценах |  |  |  |  | 16851.44 | 230.38 | 15900.29
[5 empty] | 720.77 | 5.87
ВСЕГО на физобъем (0,28) |  |  |  |  | 4718.4 | 64.51 | 4452.07
[5 empty] | 201.82 | 1.64
Всего с учетом "1 ОЗП=17,51; ЭМ=5,5; ЗПМ=17,51; МАТ=5,65" |  |  |  |  | 29042.88 | 354.81 | 25154.2
[5 empty] | 3533.87 | 28.72
Накладные расходы 128%*0.85 ФОТ (от 3 562,59) |  |  |  |  | 3876.1
Сметная прибыль 83%*0.8 ФОТ (от 3 562,59) |  |  |  |  | 2365.56
Итого c накладными и см. прибылью |  |  |  |  | 35284.54
6 | ТЕР16-05-001-05 Приказ Минстроя России от 13.03.15 №171/пр | Установка вентилей, задвижек, затворов, клапанов обратных, кранов проходных на трубопроводах из стальных труб диаметром: до 150 мм | 1 шт. | 4 | 339.41 | 16.79 | 267.92 | 1 1 ОЗП=17,51; ЭМ=5,5; ЗПМ=17,51; МАТ=5,65 | 1357.64 | 218.8 | 67.16 | 1071.68 | 6.72 | 26.88
[5 empty] | 54.7 | 0.49 |  |  |  |  | 1.96 |  | 0.04 | 0.16
На единицу в базисных ценах |  |  |  |  | 339.41 | 16.79 | 267.92
[5 empty] | 54.7 | 0.49
ВСЕГО на физобъем (4) |  |  |  |  | 1357.64 | 67.16 | 1071.68
[5 empty] | 218.8 | 1.96
Всего с учетом "1 ОЗП=17,51; ЭМ=5,5; ЗПМ=17,51; МАТ=5,65" |  |  |  |  | 10255.56 | 369.38 | 6054.99
[5 empty] | 3831.19 | 34.32
Накладные расходы 128%*0.85 ФОТ (от 3 865,51) |  |  |  |  | 4205.67
Сметная прибыль 83%*0.8 ФОТ (от 3 865,51) |  |  |  |  | 2566.7
Итого c накладными и см. прибылью |  |  |  |  | 17027.93
7 | ТССЦ-302-1798 Приказ Минстроя России от 13.03.15 №171/пр | Задвижки клиновые с выдвижным шпинделем фланцевые для газа давлением 1,6 МПа (16 кгс/см2) 30лс41нж диаметром 150 мм | шт. | 8 | 3832.52 |  | 3832.52 | 1 1 ОЗП=17,51; ЭМ=5,5; ЗПМ=17,51; МАТ=5,65 | 30660.16 |  |  | 30660.16
На единицу в базисных ценах |  |  |  |  | 3832.52 |  | 3832.52
ВСЕГО на физобъем (8) |  |  |  |  | 30660.16 |  | 30660.16
Всего с учетом "1 ОЗП=17,51; ЭМ=5,5; ЗПМ=17,51; МАТ=5,65" |  |  |  |  | 173229.9 |  | 173229.9
Накладные расходы 128%*0.85 ФОТ (от 0,00)
Сметная прибыль 83%*0.8 ФОТ (от 0,00)
Итого c накладными и см. прибылью |  |  |  |  | 173229.9
8 | ТЕР16-05-003-04 Приказ Минстроя России от 13.03.15 №171/пр | Установка клапанов предохранительных однорычажных диаметром: 100 мм | 1 шт. | 2 | 595.73 | 6.53 | 562.04 | 1 1 ОЗП=17,51; ЭМ=5,5; ЗПМ=17,51; МАТ=5,65 | 1191.46 | 54.32 | 13.06 | 1124.08 | 3.26 | 6.52
[5 empty] | 27.16 | 0.12 |  |  |  |  | 0.24 |  | 0.01 | 0.02
На единицу в базисных ценах |  |  |  |  | 595.73 | 6.53 | 562.04
[5 empty] | 27.16 | 0.12
ВСЕГО на физобъем (2) |  |  |  |  | 1191.46 | 13.06 | 1124.08
[5 empty] | 54.32 | 0.24
Всего с учетом "1 ОЗП=17,51; ЭМ=5,5; ЗПМ=17,51; МАТ=5,65" |  |  |  |  | 7374.02 | 71.83 | 6351.05
[5 empty] | 951.14 | 4.2
Накладные расходы 128%*0.85 ФОТ (от 955,34) |  |  |  |  | 1039.41
Сметная прибыль 83%*0.8 ФОТ (от 955,34) |  |  |  |  | 634.35
Итого c накладными и см. прибылью |  |  |  |  | 9047.78
9 | ТССЦ-301-1669 Приказ Минстроя России от 13.03.15 №171/пр | Клапаны предохранительные малоподъемные однорычажные фланцевые 17ч18бр диаметром 100 мм | шт. | 2 | 468.28 |  | 468.28 | 1 1 ОЗП=17,51; ЭМ=5,5; ЗПМ=17,51; МАТ=5,65 | 936.56 |  |  | 936.56
На единицу в базисных ценах |  |  |  |  | 468.28 |  | 468.28
ВСЕГО на физобъем (2) |  |  |  |  | 936.56 |  | 936.56
Всего с учетом "1 ОЗП=17,51; ЭМ=5,5; ЗПМ=17,51; МАТ=5,65" |  |  |  |  | 5291.56 |  | 5291.56
Накладные расходы 128%*0.85 ФОТ (от 0,00)
Сметная прибыль 83%*0.8 ФОТ (от 0,00)
Итого c накладными и см. прибылью |  |  |  |  | 5291.56
10 | ТЕР16-02-007-04 Приказ Минстроя России от 13.03.15 №171/пр | Установка фланцевых соединений на стальных трубопроводах диаметром: 100 мм | 1 соединение | 8 | 155.89 | 7.84 | 135.07 | 1 1 ОЗП=17,51; ЭМ=5,5; ЗПМ=17,51; МАТ=5,65 | 1247.12 | 103.84 | 62.72 | 1080.56 | 1.46 | 11.68
12.98
На единицу в базисных ценах |  |  |  |  | 155.89 | 7.84 | 135.07
12.98
ВСЕГО на физобъем (8) |  |  |  |  | 1247.12 | 62.72 | 1080.56
103.84
Всего с учетом "1 ОЗП=17,51; ЭМ=5,5; ЗПМ=17,51; МАТ=5,65" |  |  |  |  | 8268.36 | 344.96 | 6105.16
1818.24
Накладные расходы 128%*0.85 ФОТ (от 1 818,24) |  |  |  |  | 1978.25
Сметная прибыль 83%*0.8 ФОТ (от 1 818,24) |  |  |  |  | 1207.31
Итого c накладными и см. прибылью |  |  |  |  | 11453.92
11 | ТЕР20-01-002-18 Распоряж. Мин.терр.развит.Забайкальского кр. от 07.04.14 №129-р | Прокладка воздуховодов из коррозионно-стойкой и жаростойкойстали марки 12Х18Н10Т5Д толщиной 10 мм | 100 м2 поверхности воздуховодов | 0.39 | 1211.98 | 119.26 | 458.62 | 1 1 ОЗП=17,51; ЭМ=5,5; ЗПМ=17,51; МАТ=5,65 | 472.67 | 247.3 | 46.51 | 178.86 | 80.88 | 31.54
[5 empty] | 634.1 | 3.42 |  |  |  |  | 1.33 |  | 0.28 | 0.11
На единицу в базисных ценах |  |  |  |  | 1211.98 | 119.26 | 458.62
[5 empty] | 634.1 | 3.42
ВСЕГО на физобъем (0,39) |  |  |  |  | 472.67 | 46.51 | 178.86
[5 empty] | 247.3 | 1.33
Всего с учетом "1 ОЗП=17,51; ЭМ=5,5; ЗПМ=17,51; МАТ=5,65" |  |  |  |  | 5596.59 | 255.81 | 1010.56
[5 empty] | 4330.22 | 23.29
Накладные расходы 128%*0.85 ФОТ (от 4 353,51) |  |  |  |  | 4736.62
Сметная прибыль 83%*0.8 ФОТ (от 4 353,51) |  |  |  |  | 2890.73
Итого c накладными и см. прибылью |  |  |  |  | 13223.94
12 | ТССЦ-101-1636 Распоряж. Мин.терр.развит.Забайкальского кр. от 07.04.14 №129-р | Сталь листовая коррозионно-стойкая и жаростойкая марки 12Х18Н10Т5Д толщиной 10 мм | т | 0.36 | 48169.63 |  | 48169.63 | 1 1 ОЗП=17,51; ЭМ=5,5; ЗПМ=17,51; МАТ=5,65 | 17341.07 |  |  | 17341.07
На единицу в базисных ценах |  |  |  |  | 48169.63 |  | 48169.63
ВСЕГО на физобъем (0,36) |  |  |  |  | 17341.07 |  | 17341.07
Всего с учетом "1 ОЗП=17,51; ЭМ=5,5; ЗПМ=17,51; МАТ=5,65" |  |  |  |  | 97977.05 |  | 97977.05
Накладные расходы 128%*0.85 ФОТ (от 0,00)
Сметная прибыль 83%*0.8 ФОТ (от 0,00)
Итого c накладными и см. прибылью |  |  |  |  | 97977.05
13 | ТЕРр65-35-1 Распоряж. Мин.терр.развит.Забайкальского кр. от 07.04.14 №129-р | Прочистка газаходов с разборкой ПРИМ. | 100 м канала | 0.31 | 173.49 | 0.32 | 30.11 | 1 1 ОЗП=17,51; ЭМ=5,5; ЗПМ=17,51; МАТ=5,65 | 53.78 | 44.35 | 0.1 | 9.33 | 18.7 | 5.8
[5 empty] | 143.06 | 0.1 |  |  |  |  | 0.03 |  | 0.01
На единицу в базисных ценах |  |  |  |  | 173.49 | 0.32 | 30.11
[5 empty] | 143.06 | 0.1
ВСЕГО на физобъем (0,31) |  |  |  |  | 53.78 | 0.1 | 9.33
[5 empty] | 44.35 | 0.03
Всего с учетом "1 ОЗП=17,51; ЭМ=5,5; ЗПМ=17,51; МАТ=5,65" |  |  |  |  | 829.83 | 0.55 | 52.71
[5 empty] | 776.57 | 0.53
Накладные расходы 74%*0.85 ФОТ (от 777,10) |  |  |  |  | 488.8
Сметная прибыль 50%*0.8 ФОТ (от 777,10) |  |  |  |  | 310.84
Итого c накладными и см. прибылью |  |  |  |  | 1629.47
Итого прямые затраты по смете в базисных ценах | [8 empty] | 416114.24 | 3866.52 | 2073.44 | 410174.28 |  | 467.17
[11 empty] | 95.01 |  |  | 7.78
Итого прямые затраты по смете с учетом индексов, в текущих ценах (1 ОЗП=17,51; ЭМ=5,5; ЗПМ=17,51; МАТ=5,65) | [8 empty] | 2396591.36 | 67702.76 | 11403.92 | 2317484.68 |  | 467.17
[11 empty] | 1663.63 |  |  | 7.78
Накладные расходы | [8 empty] | 73389.47
Сметная прибыль | [8 empty] | 44583.93
ВСЕГО по смете | [8 empty] | 3026500 |  |  |  |  | 467.17
7.78